## Log
Variable | Unit | Description
FuelMix | Ratio of input-to-output
FuelPrice | EUR/MWh
EmissionIntensity | Ton CO2/MWh input
Load | MWh
GeneratingCapacity | MW
OtherMC | EUR/MWh output

## FuelMix
FuelMix/BFt/id | A | B | C
Coal | 2 | 0 | 0
Natural gas | 0 | 2 | 0

## Fundamentals
FuelPrice/BFt | FuelPrice/FuelPrice | EmissionIntensity/BFt | EmissionIntensity/EmissionType | EmissionIntensity/EmissionIntensity | EmissionTax/EmissionType | EmissionTax/EmissionTax
Coal | 8.5049 | Coal | CO2 | 0.33973 | CO2 | 5
Natural gas | 18.1665 | Natural gas | CO2 | 0.2052

## Load
Load/c | Load/Load | MWP/c | MWP/MWP
Consumer 1 | 100 | Consumer 1 | 50

## Generator
GeneratingCapacity/id | GeneratingCapacity/GeneratingCapacity | OtherMC/id | OtherMC/OtherMC
A | 60 | A | 3
B | 60 | B | 5
C | 60 | C | 5

## GeneratorCategories
id2tech/id | id2tech/tech
A | Standard
B | Standard
C | Wind