## Log
Parameter | Unit
FuelMix | Ratio of input-to-output
FuelPrice | EUR/MWh
EmissionIntensity | Ton CO2/MWh input
Load | MWh
GeneratingCapacity | MW
OtherMC | EUR/MWh output

## Q14
GENERATOR PARAMETERS, id
FuelMix, BFt
id | Coal | Natural gas | GeneratingCapacity | OtherMC
A | 2 | 0 | 60 | 3
B | 0 | 2 | 60 | 5
C | 0 | 0 | 60 | 5
FUEL PARAMETERS, BFt
BFt | FuelPrice | EmissionIntensity
Coal | 8.5 | 0.33973
Natural gas | 18.17 | 0.2052
OTHER PARAMETERS
EmissionTax | Load
5 | 100